## Sheet1
Comment | Description | Designator | Footprint | LibRef | Pins | Quantity
MCU | stm32f103vct6 | *1 | STM-LQFP100_N | stm32f103vct6 | 100 | 1
BT139 | 品牌：FUXINSEMI(富芯森美) 型号： BT139-600E | T2 | TO220E | Triac | 1 | 1
MAX3232 | 品牌： UMW(友台半导体) 型号： MAX3232ESE 类型：收发器 驱动器/接收器：2/2 数据速率：250Kbps | U1 | SO16 | MAX232 | 1 | 1
MAX3485EESA | 品牌： ADI(亚德诺)/MAXIM(美信) 型号： MAX3485EESA+T 类型：收发器 驱动器/接收器：1/1 数据速率：12Mbps | U2 | SOP8 | MAX485 | 1 | 1
w25q64 | 品牌： WINBOND(华邦) 型号： W25Q64JVSSIM | U3 | W25Q64 | w25q64 | 1 | 1
TLP781 | 品牌： TOSHIBA(东芝) 型号： TLP781(GR-TP6,F) 输入电压类型：DC 输出通道数：1 正向电压：1.15V 反向电压：5V 输出电流：50mA 接收端电压：80V 集射极饱和电压(Vce(sat)@Ic,IF)：400mV@2.4mA,8mA 隔离电压(rms)：5kV OPTOISOLATR 5KV TRANSISTOR 工作温度:-55°C~110°C, Optoisolator 品牌： TOSHIBA(东芝) 型号： TLP781(GR-TP6,F) 输入电压类型：DC 输出通道数：1 正向电压：1.15V 反向电压：5V 输出电流：50mA 接收端电压：80V 集射极饱和电压(Vce(sat)@Ic,IF)：400mV@2.4mA,8mA 隔离电压(rms)：5kV OPTOISOLATR 5KV TRANSISTOR 工作温度:-55°C~110°C | U4 | suo | TLP781 | 1 | 1
L7805CV | 品牌： UMW(友台半导体) 型号： L7805CV 输出类型：固定 输出极性：正 最大输入电压：35V 输出电压：5V 输出电流：1.2A | IC1 | DPAK3 | MC78XX | 1 | 1
MOC3083 | 品牌： LITEON(光宝) 型号： MOC3083 可控硅类型：双向可控硅 正向电压：1.2V 正向电流：50mA 断态峰值电压(Vdrm)：800V 静态dv/dt：1500V/us | IC2 | DIP6 | OPTOTRIAC | 1 | 1
L7905CV | 品牌： ST(意法半导体) 封装： TO-220 输出类型：固定 输出极性：负 最大输入电压：35V 输出电压：5V 输出电流：1.5A 电源纹波抑制比(PSRR)：60dB@(120Hz) 薄片 5.0V | IC3 | DPAK3 | MC79XX | 1 | 1
TL431 | 品牌： JSMSEMI(杰盛微) 型号： TL431输出类型：可调 输入电压：37V 输出电压：2.5V~36V | IC4 | SO8 | TL431-SO8 | 1 | 1
SPX1117-3.3V | 品牌: MaxLinear(迈凌) | IC5 | SOT223 | SPX1117 | 1 | 1
CAT24C32 | 品牌： onsemi(安森美) 型号： CAT24C32WI-GT3 接口类型：I2C 存储容量：32Kbit EEPROM 串行 32-Kb I2C CAT24C32 是一款 32-kb I2C 串行 EEPROM 器件，内部组织为 4096 个词，每个词 8 位。它具有 32 字节页写入缓存，支持标准 (100 kHz)、快速 (400 kHz) 和超快 (1 MHz) I2C 协议。外部地址引脚使其能够在同一个总线上放置最多八 | IC8 | SO8 | CAT24C32 | 1 | 1
TL072IDR | 品牌： TI(德州仪器) 型号： TL072IDR 放大器组数：2 增益带宽积(GBP)：5.25MHz 压摆率(SR)：13V/us 输入失调电压(Vos)：3mV 输入偏置电流(Ib)：65pA TL072 双路低噪声 JFET 输入通用运算放大器 | IC10_b1, IC10_b2, IC10_b3,IC9 | SOP8 | TL072_1 | 1 | 4
CDSOT23-SM712 | 品牌： BOURNS 型号： CDSOT23-SM712 线路数：2 反向截止电压(Vrwm)：12V；7V 击穿电压(VBR)：13.3V；7.5V 钳位电压(Vc)@Ipp：26V；14V | IC11 | SOT23 | CDS0T23-SM712 | 1 | 1
ULN2003A | 品牌: UMW(友台半导体) | IC12, | SO16 | ULN2003 | 1 | 1
TLP781(GR-TP6,F) | 品牌： TOSHIBA(东芝) 型号： TLP781(GR-TP6,F) 输入电压类型：DC 输出通道数：1 正向电压：1.15V 反向电压：5V 输出电流：50mA 接收端电压：80V 集射极饱和电压(Vce(sat)@Ic,IF)：400mV@2.4mA,8mA 隔离电压(rms)：5kV OPTOISOLATR 5KV TRANSISTOR 工作温度:-55°C~110°C, Optoisolator 品牌： TOSHIBA(东芝) 型号： TLP781(GR-TP6,F) 输入电压类型：DC 输出通道数：1 正向电压：1.15V 反向电压：5V 输出电流：50mA 接收端电压：80V 集射极饱和电压(Vce(sat)@Ic,IF)：400mV@2.4mA,8mA 隔离电压(rms)：5kV OPTOISOLATR 5KV TRANSISTOR 工作温度:-55°C~110°C | OP1_d1, OP1_d2, OP1_d3, OP1_d4, OP1_d5, OP2_a1, OP2_a2, OP3_a1, OP3_a2,IC13 | SOP-4-2.54mm | OPTOISO1 | 1 | 10
有源蜂鸣器(+3.3V) | Loudspeaker | FM1 | SPK | Speaker | 1 | 1
(三极管)2N3904S-RTK/PS | 品牌： KEC 型号： 2N3904S-RTK/PS 晶体管类型：NPN 集射极击穿电压(Vceo)：40V 集电极电流(Ic)：200mA 功率(Pd)：350mW 直流电流增益(hFE@Ic,Vce)：100@10mA,1V NPN,Vceo=40V,Ic=200mA | Q1_c1, Q1_c2, Q1_c3, Q2,Q5,Q9_a1, Q9_a2, Q10_a1, Q10_a2 | SOT-23 | 2N3904 | 1 | 9
(三极管)TIP122 | NPN General Purpose Amplifier | Q6 | TO-220-AB | 2N3904 | 1 | 1
KBP206 | 品牌： MDD 型号： KBP206 直流反向耐压(Vr)：600V 平均整流电流(Io)：2A 正向压降(Vf)：1.1V@2A 正向浪涌电流(Ifsm)：60A | B1, B3 | KBP206 | BRIDGE | 4 | 2
KBL406 | 品牌： MDD 型号： KBL406 直流反向耐压(Vr)：600V 平均整流电流(Io)：4A 正向压降(Vf)：1V@4A 正向浪涌电流(Ifsm)：125A | B2 | KPL406 | BRIDGE | 4 | 1
（压力传感器）MPX5700AP | 压力传感器 | PSensor1 | MPX5700AP | MPX | 1 | 1
1N4001 | 品牌： TWGMC(台湾迪嘉) 型号： 1N4001 极管配置：独立式 直流反向耐压(Vr)：50V 平均整流电流(Io)：1A 正向压降(Vf)：1.1V@1A 二极管配置：独立式 直流反向耐压(Vr)：50V 平均整流电流(Io)：1A 正向压降(Vf)：1.1V@1A | D1, D2, D7,D14 | SK24 | DIODE | 1 | 4
1N4007 | 品牌： TWGMC(台湾迪嘉) 型号： 1N4007 二极管配置：独立式 直流反向耐压(Vr)：1kV 平均整流电流(Io)：1A 正向压降(Vf)：1.1V@1A 二极管配置：独立式 直流反向耐压(Vr)：1kV 平均整流电流(Io)：1A 正向压降(Vf)：1.1V@1A | D25_a1, D25_a2, D27_a1, D27_a2,D16 | DO-213AB | DIODE | 1 | 5
(继电器)G5NB-1A-E12DC | 品牌： OMRON(欧姆龙) 型号： G5NB-1A-E DC12 封装： 插件,7x20.4mm | K1_a1, K1_a2, K2_a1, K2_a2 | G5NB-1A-E | Relay-G5NB-1A-E | 1 | 4
(继电器)HF2150-1A-24DE | HF2150-1A-24DE品牌: HF(宏发) | RELAY_YSJ2 | JIDIANQI | RELAY-SPST | 1 | 1
线对板针座直插Header 4（2.54） | 品牌： Megastar(兆星) 型号： ZX-XH2.54-4PZZ 参考系列：XH 间距：2.54mm 插针结构：1x4P 排数：1 每排PIN数：4 公母：公型插针 安装方式：直插 额定电流：3A 触头材质：黄铜 触头镀层：锡 工作温度范围：-25℃~+85℃ 焊接温度(最大值)：260℃ 配套胶壳型号： ZX-XH2.54-4PJK 配套端子型号： ZX-XH2.54-DZ | 1,2 | XH2.54-4P | Header 4 | 4 | 2
Header 2 | DG141V-2.54-2P | P5, P6,P13,P14 | 2P | Header 2 | 1 | 4
Header 3 | 品牌： KEFA(科发) KF7.62-3p隔板类型：两面 间距：7.62mm 结构：1x2P 每排PIN数：2 排数：1 安装方式：直针 引脚位置：边脚 额定电流：24A 额定电压：450V 线规 - AWG：12~22 线规 - mm2：2.5 工作温度范围：-40℃~+105℃ 颜色：黑色 黑色 | P8,P11,P12 | CONN-TH_KF7.62-3p | Header 3 | 1 | 3
Header 4 | 品牌： KEFA(科发) KF7.62-4p隔板类型：两面 间距：7.62mm 结构：1x2P 每排PIN数：2 排数：1 安装方式：直针 引脚位置：边脚 额定电流：24A 额定电压：450V 线规 - AWG：12~22 线规 - mm2：2.5 工作温度范围：-40℃~+105℃ 颜色：黑色 黑色 | P9 | CONN-TH_KF7.62-4P | Header 4 | 1 | 1
排针Header 4(2.54mm) | 品牌： XFCN(兴飞) 型号： PZ254V-11-04P 排数：单排 总PIN位数：4P 间距：2.54mm 插针结构：1x4P 安装类型：直插 圆针/方针：方针 额定电流：3A 额定电压：250V 配合针长度：6mm 塑高：2.5mm 端接针长度：3mm 工作温度范围：-40℃~+105℃ 颜色：黑色 | P3 | HDR1X4 | Header 4 | 1 | 1
Header 6 | 品牌： KEFA(科发) KF7.62-6p隔板类型：两面 间距：7.62mm 结构：1x2P 每排PIN数：2 排数：1 安装方式：直针 引脚位置：边脚 额定电流：24A 额定电压：450V 线规 - AWG：12~22 线规 - mm2：2.5 工作温度范围：-40℃~+105℃ 颜色：黑色 黑色 | P7, | CONN-TH_6P-P7.62_WJ25C-B-7.62-6P | Header 6 | 1 | 1
Header 8 | 品牌： KEFA(科发) KF7.62-8P | P1'P2 | 'CONN-TH-KF7.62-8P | Header 8 | 1 | 2
Header 10 | 品牌： KEFA(科发) KF7.62-10p隔板类型：两面 间距：7.62mm 结构：1x2P 每排PIN数：2 排数：1 安装方式：直针 引脚位置：边脚 额定电流：24A 额定电压：450V 线规 - AWG：12~22 线规 - mm2：2.5 工作温度范围：-40℃~+105℃ 颜色：黑色 黑色 | P10 | CONN-TH-KF7.62-10P | Header 10 | 1 | 1
（简牛座）Header 10X2 | 品牌： ZHOURI(洲日) 型号： DC3-2.54-20PAS ：连接器类型：简牛座 间距：2.54mm 结构：2x10P 排数：2 每排PIN数：10 行距：2.54mm 封装形式：直插 额定电流：1.5A 工作温度范围：-40℃~+105℃ 简易牛角 2.54-2x10 ROHS 直插 | P4 | HDR-TH_20P-P2.54_DC3-2.54-20PAS | Header 10X2 | 1 | 1
压敏电阻 | RM10D471KD14E100 | R37, R87_a1, R87_a2, R92_a1, R92_a2 | YAMINGDIANZU | RM10D471KD14E100 | 1 | 5
150 | 品牌： UNI-ROYAL(厚声) 型号： 0805W8F1500T5E ：电阻类型：厚膜电阻 阻值：150Ω 精度：±1% 功率：125mW 温度系数：±100ppm/℃ | R39,R61,R82,R5, R88_a1, R88_a2, R93_a1, R93_a2,R1 | 0805R | RES2 | 1 | 9
360R | 品牌： UNI-ROYAL(厚声) 型号： MFR0W4F3600A50电阻类型：金属膜电阻 阻值：360Ω 精度：±1% 功率：250mW 温度系数：±50ppm/℃ 铜脚，圆柱状直插 1/4W | R38，R41 | AXIAL0.4 | RES2 | 1 | 2
10K | 品牌： UNI-ROYAL(厚声) '(AXIAL0.4) | R56 | AXIAL0.4 | RES2 | 1 | 1
20/2W | 品牌： 华星机电 型号： MF2WS-20Ω±1%T 电阻类型：金属膜电阻 阻值：20Ω 精度：±1% 功率：2W 温度系数：±200ppm/℃ | R57 | AXIAL0.6 | RES2 | 1 | 1
1K | 品牌： UNI-ROYAL(厚声) 型号： 0805W8F1001T5E 电阻类型：厚膜电阻 阻值：1kΩ 精度：±1% 功率：125mW 温度系数：±100ppm/℃ | R17, R18, R19, R20, R23_b1, R23_b2, R23_b3, R26_b1, R26_b2, R26_b3, R27_b1, R27_b2, R27_b3, R29_c1, R29_c2, R29_c3, R33,R48 | 0805R | RES1, Res2 | 1 | 18
4.7k | 品牌： UNI-ROYAL(厚声) 型号： 0805W8F4701T5E 电阻类型：厚膜电阻 阻值：4.7kΩ 精度：±1% 功率：125mW 温度系数：±100ppm/℃, 电阻类型：厚膜电阻 阻值：4.7kΩ 精度：±1% 功率：125mW 温度系数：±100ppm/℃, 品牌： UNI-ROYAL(厚声) 型号： 0805W8F3301T5E 电阻类型：厚膜电阻 阻值：3.3kΩ 精度：±1% 功率：125mW 温度系数：±100ppm/℃ | R24_b1, R24_b2, R24_b3, R25_b1, R25_b2, R25_b3, R30_d1, R30_d2, R30_d3, R30_d4, R30_d5, R42, R43, R44, R45, R46, R47, R86_a1, R86_a2, R89_a1, R89_a2, R90_a1, R90_a2, R91_a1, R91_a2, R94_a1, R94_a2, R95_a1, R95_a2 | 0805R | Res2, RES1 | 1 | 29
10K | 品牌： UNI-ROYAL(厚声) 型号： 0805W8F1002T5E 电阻类型：厚膜电阻 阻值：10kΩ 精度：±1% 功率：125mW 温度系数：±100ppm/℃, Resistor | R3,R4, R6, R7, R8,R9, R10, R11, R12, R13,R14,R15,R16, R28_c1, R28_c2, R28_c3, R31_d1, R31_d2, R31_d3, R31_d4, R31_d5, R32, R34, R35, R36,R40,R49,R59, R63, R80,R81,R83,R84,R85 | 0805R | RES4, RES1, Res2 | 1 | 34
13k(0.1%) | 品牌： UNI-ROYAL(厚声) 型号： 0805W8F1302T5E 电阻类型：厚膜电阻 阻值：13kΩ 精度：±1% 功率：125mW 温度系数：±100ppm/℃ | R22_b1, R22_b2, R22_b3 | 0805R | Res2 | 1 | 3
10M | 品牌： Sunway(信维通信) 型号： SC0805J1005F4ANRH 阻值：10MΩ 精度：±5% 功率：125mW 温度系数：±100ppm/℃ 贴片厚膜电阻：体积0805_精度：±5% 阻值10M | R21_b1, R21_b2, R21_b3 | 0805R | Res2 | 1 | 3
LED0 | 品牌： 国星光电 型号： NCD0805B2 发光颜色：蓝灯 贴片LED；0805蓝色；2012蓝色；透镜颜色：无色透明；发光角度：130°；功率：72mW；工作温度：-30℃~+85℃；, 品牌： 国星光电 型号： NCD0805G1 发光颜色：翠绿 贴片LED；0805翠绿；2012翠绿；透镜颜色：无色透明；发光角度：130°；功率：72mW；工作温度：-30℃~+85℃； 尺寸2.0*1.25*1.1；IF=5ma：2.5~3.6v，525~537.5nm,180~400mcd 金线，光强高，功耗低，可靠性好，寿命长 | D3, D6, D8, D9, D10, D11_c1, D11_c2, D11_c3, D26_a1, D26_a2, D28_a1, D28_a2 D15,D23 | 0805LED | LED1, LED0 | 1 | 14
15pf | 品牌： SAMSUNG(三星) 型号： CL21C100JCANNNC 容值：10pF 精度：±5% 额定电压：100V 材质(温度系数)：C0G C0G | C1, C2,C3,C4,C7,C43 | 0805C | CAP_3 | 2 | 6
100pf | 品牌： SAMSUNG(三星) 型号： CL21C101JBANNNC 容值：100pF 精度：±5% 额定电压：50V 材质(温度系数)：C0G 材质:C0G | C33_b1, C33_b2, C33_b3 | 0805C | Cap | 2 | 3
4.7NF | 品牌： muRata(村田) 品牌： muRata(村田) 容值：4.7nF 精度：±10% 额定电压：100V 温度系数：X7R | C17, C18 | CP1 | Cap | 2 | 2
68nf | 品牌： muRata(村田) 型号： RCER72A683K1K1H03B 容值：68nF 精度：±10% 额定电压：100V 温度系数：X7R | C15, C20 | CP1 | Cap | 2 | 2
100nf | 品牌： SAMSUNG(三星) 型号： CL10B104KB8NNNC 容值：100nF 精度：±10% 额定电压：50V 材质(温度系数)：X7R 材质:X7R, [NoValue], 品牌： SAMSUNG(三星) 型号： CL21B104KBCNNNC ：容值：100nF 精度：±10% 额定电压：50V 材质(温度系数)：X7R 材质:X7R, Capacitor | C5, C8, C11, C13, C14, C16, ,C19,C21, C22, C23,C24, C27, C28, C29, C30, C31, C32, C34_b1, C34_b2, C34_b3, C35_b1, C35_b2, C35_b3, C36_b1, C36_b2, C36_b3, C37, C38, C39, C40, C41, C42.C52 | 0805C | CAP_3, CAP | 2 | 33
2.2uF | 品牌： SAMSUNG(三星) 型号： CL21B225KAFNNNE 容值：2.2uF 精度：±10% 额定电压：25V 材质(温度系数)：X7R 材质:X7R | C6,C9, C10,C12,C45 | 0805C | Cap | 2 | 5
安规电容 | 品牌： SHM(南方宏明) 型号： DCF101K26Y5PQ6BL7A0 等级：X1,Y2 容值：100pF 精度：±10% 电压(AC)：250V；400V 安规瓷介电容器 Y2 101 ±10% Y2 250VAC；100pF；±10%；Y5P；D=6.8max；CP线 0.55mm；引脚长20min.mm；直脚/直引线；引线间距7.5mm | C47 | C6-7.62 | CAP | 1 | 1
104P/100V |  | C44，C51 | 104P10 | CAP | 1 | 2
直插电解电容 | 品牌: KNSCHA(科尼盛) 插件，D5xL11mm | E10,E11 | D5xL11mm |  | 1 | 2
10uf/16V | 品牌： Kyocera AVX 型号： TAJB106K016RNJ ：容值：10uF 精度：±10% 额定电压：16V 等效串联电阻：2.8Ω@100kHz | E1 | 3528 | ELECTRO1 | 1 | 1
100uf/16V | 品牌： Kyocera AVX | E2, E3,E4 | 3528 | ELECTRO1 | 1 | 3
1000uf/25V | 品牌： CX(承兴) 型号： KM108M025G17RR0VH2FP0 容值：1000uF 精度：±20% 额定电压：25V | E5, E7 | EC5.08-10.5 | ELECTRO1 | 1 | 2
2200uf/50V | 品牌： CX(承兴) 型号： KM228M050K30RR0VH2FP0 容值：2200uF 精度：±20% 额定电压：50V | E8 | EC5.08-13.5 | ELECTRO1 | 1 | 1
10uH | 品牌： FH(风华) 型号： CMI201209X100KT ：电感值：10uH 精度：±10% 额定电流：15mA 直流电阻(DCR)：1.15Ω | L1, L2 | L 0805 | INDUCTOR | 1 | 2
共模电感 | UF16 22mH 1.5A 12.5*10 | L4 | TRANS | TRANS1 | 1 | 1
BS-02-A1AJ010 | 品牌： MYOUNG(美阳) 型号： BS-02-A1AJ010 连接器类型：电池底座 适用电池规格：CR2032 工作温度范围：-25℃~+85℃ 插脚 卧式底座 环保吸塑托盘包装 | CR1 | BATT | BATTERY | 1 | 1
32.768（晶振） | 品牌： YXC(扬兴晶振) 型号： X308032768KGB2SC 频率：32.768kHz 频率公差：±10ppm 负载电容：12.5pF YT-38 温飘系数: -0.04x 10^(-6)/℃2 | Y1 | XTAL6 | XTAL-2 | 1 | 1
8M(晶振） | 品牌： YXC(扬兴晶振) 型号： X49SD8MSD2SC 频率：8MHz 频率公差：±20ppm 负载电容：20pF 频率： 8MHz 负载： 20pF 频率公差： ±20ppm 工作温度： -20~70℃ | Y2 | XTAL3 | XTAL-1 | 1 | 1