## 参数页
数据地址(十六进制) | 功能 | 范围 |  |  |  | modbus 站号： 2
0x1002 | 设定温度 | 0~100.0 |  | 读写 | 🆗 | 波特率 19200
0x1003 | 温度报警下偏差 | 0~100.0 |  | 读写 | 🆗 | 校验：EVEN
0x1004 | 温度报警上偏差 | 0~100.0 |  | 读写 | 🆗 | 停止位：1
0x1005 | 温度零位修正 | -99.9~99.9 |  | 读写 | 🆗
0x1006 | 温度满度修正 | -999~999 |  | 读写 | 🆗
0x1007 | T1比例带 | 1.0~99.9 |  | 读写
0x1008 | T1积分 | 10~3600 |  | 读写
0x1009 | T1微分 | 10~3600 |  | 读写
0x100A | T1限幅 | 10~100 |  | 读写
0x100B | T1周期 | 1~60 |  | 读写
0x100C | T2比例带 | 1.0~99.9 |  | 读写
0x100D | T2积分 | 10~3600 |  | 读写
0x100E | T2微分 | 10~3600 |  | 读写
0x100F | T2限幅 | 10~100 |  | 读写
0x1010 | T2周期 | 1~60 |  | 读写
0x1011 | T自整定 | 0~1 |  | 读写
0x1012 | 温度下限 | 0~99.9 |  | 读写 | 🆗
0x1013 | 温度上限 | 0~99.9 |  | 读写
0x1014 | 门温零位修正 | -99.9~99.9 |  | 读写 | 🆗
0x1015 | 门温满度修正 | -999~999 |  | 读写 | 🆗
0x1016 | 门温比例带1 | 1.0~99.9 |  | 读写
0x1017 | 门温积分1 | 10~3600 |  | 读写
0x1018 | 门温微分1 | 10~3600 |  | 读写
0x1019 | 门温限幅1 | 10~100 |  | 读写
0x101A | 门温周期1 | 1~60 |  | 读写
0x101B | 门温比例带2 | 1.0~99.9 |  | 读写
0x101C | 门温积分2 | 10~3600 |  | 读写
0x101D | 门温微分2 | 10~3600 |  | 读写
0x101E | 门温限幅2 | 10~100 |  | 读写
0x101F | 门温周期2 | 1~60 |  | 读写
0x1020 | 门温自整定 | 0~1 |  | 读写
0x1021 | 设定浓度 | 0~99.99 |  | 读写
0x1022 | 浓度报警下偏差 | 0~99.99 |  | 读写
0x1023 | 浓度报警上偏差 | 0~99.99 |  | 读写
0x1024 | 浓度零位修正 | -99.99~99.99 |  | 读写
0x1025 | 浓度满度修正 | -9999~9999 |  | 读写
0x1026 | C1比例带 | 1.0~99.9 |  | 读写
0x1027 | C1积分 | 10~3600 |  | 读写
0x1028 | C1微分 | 10~3600 |  | 读写
0x1029 | C1限幅 | 10~100 |  | 读写
0x102A | C1周期 | 1~60 |  | 读写
0x102B | C2比例带 | 1.0~99.9 |  | 读写
0x102C | C2积分 | 10~3600 |  | 读写
0x102D | C2微分 | 10~3600 |  | 读写
0x102E | C2限幅 | 10~100 |  | 读写
0x102F | C2周期 | 1~60 |  | 读写
0x1030 | C自整定 | 0~1 |  | 读写
0x1031 | 浓度下限 | 0~99.9 |  | 读写
0x1032 | 浓度上限 | 0~99.9 |  | 读写
0x1033 | 音量 | 0~100 |  | 读写
0x1034 | 关门延时 | 0~9999 |  | 读写
0x1035 | 打印曲线 | 0~1 |  | 读写
0x1036 | 打印间隔 | 0~9999 |  | 读写 | OK
0x1037（0x411） | 当前门温修改为设定门温 | 0~100 | 冀增加 | 读写
0x1038 | 开门报警延时 | 0~99 | 冀增加 | 读写
0x1039 | 运行时间 | 0~99999 | 冀增加 | 读写
0x103A | 修改为数据记录间隔 |  | 冀增加 | 读写 | OK
0x103B | 紫外灭菌时间 | 0~99999 | 冀增加 | 读写 | OK
0x103C | 湿度修正 | -99.9~99.9 |  | 读写
0x103D | 设定时间 | 0~30000 |  | 读写
0x103E | 灭菌温度 | 0~120.0 |  | 读写
0x103F | 灭菌时间 | 0~30000 |  | 读写
0x1040 | 灭菌方式 | 0~1 | 冀增加 | 读写
0x1041 | 灭菌比例参数P | 1.0~99.9 | 冀增加 | 读写
0x1042 | 灭菌积分参数I | 10~3600 | 冀增加 | 读写
0x1043 | 灭菌微分参数D | 10~3600 | 冀增加 | 读写
0x1044 | 灭菌限幅参数AR | 10~100 | 冀增加 | 读写
0x1045 | 灭菌周期参数T | 1~60 | 冀增加 | 读写
0X1046 | CO2浓度选择 | 0~1 | 冀增加 | 读写
0X1047 | 湿度显示选择 | 0~1 | 冀增加 | 读写
0X1048 | 环境显示选择 | 0~1 | 冀增加 | 读写
0X1049 | 水位显示选择 | 0~1 | 冀增加 | 读写
0x105A | 门控选择 | 0~2 | 冀增加 | 读写
0x105B | 通信地址 | 0~100 | 冀增加
0x105C | 波特率 |  | 冀增加
0x105D | 预约开机年 | 21 | 冀增加
0x105E | 预约开机月 |  | 冀增加
0x105F | 预约开机日 |  | 冀增加
0x1060 | 预约开机时 |  | 冀增加
0x1061 | 预约开机分 |  | 冀增加
0X1062 | 恒温计时偏差 | 0~10.0 | 冀增加 |  | ok
0x1063 | 可设最大温度 | ‘-99.9~99.9 | 冀增加 |  | ok
0x1064 | 计时方式选择 | 0：启动模式；1：恒温模式 | 冀增加 |  | OK
0x1065 | 断电模式 | 0：停止；1：从头运行；2：从断电运行 | 冀增加 |  | OK
0x1066 | 系统时间生效设置 | 0：后续设定时间无效；1：用后续设定更新系统时间 | 冀增加
0x1067 | 箱温比例参数P3 |  | 冀增加
0x1068 | 箱温积分参数I3 |  | 冀增加
0x1069 | 箱温微分参数D3 |  | 冀增加
0x106A | 箱温限幅参数AR3 |  | 冀增加
0X106B | 箱温控制周期T3 |  | 冀增加
0X106C | 门温比例参数P3 |  | 冀增加
0X106D | 门温积分参数I3 |  | 冀增加
0X106E | 门温微分参数D3 |  | 冀增加
0X107F | 门温限幅参数AR3 |  | 冀增加
0X1070 | 门温控制周期T3 |  | 冀增加
0X1071 | 浓度比例参数P3 |  | 冀增加
0X1072 | 浓度积分参数I3 |  | 冀增加
0X1073 | 浓度微分参数D3 |  | 冀增加
0X1074 | 浓度限幅参数AR3 |  | 冀增加
0X1075 | 浓度控制周期T3 |  | 冀增加
0X1077 | 紫外灭菌运行：0x44; 停止:0x11 |  | 冀增加
0x1078 | 高温灭菌运行：0x22;停止：0xBB |  | 冀增加
0x1079 | 恢复出厂设置 |  | 冀增加
0x1080 | 0:无报警无消音；0x55：报警中；0x66：消音中
0x400 | 启动命令 | 写入0x33启动，写入0xCC停机，写入0xFF切换运行状态，其余值无效 |  |  |  | 读回0表示停机状态，读回1表示运行状态
0x401 | 灭菌命令 | 写入0x33启动，写入0xCC停机，写入0xFF切换运行状态，其余值无效 |  |  |  | 读回0表示不在灭菌状态，读回1表示灭菌状态
0x410 | 测量温度 | 只读
0x411 | 门温 | 只读
0x412 | 浓度 | 只读
0x413 | 湿度 | 只读
0x414 | 环境温度 | 只读 | 冀增加
0X415 | 开门报警 | 只读 | 冀增加
0x440 | 温度下偏差报警 | 只读
0x441 | 温度上偏差报警 | 只读
0x450 | 浓度下偏差报警 | 只读
0x451 | 浓度上偏差报警 | 只读
0x500 | 加热管状态 | 只读
0x501 | 进气阀状态 | 只读
0X600 | 上次灭菌时间：年、月、日、时 | 只读 | 冀增加
0x601 | 上次灭菌时间：年、月、日、时 | 只读
0x602 | 上次灭菌时间：年、月、日、时 | 只读
0x603 | 上次灭菌时间：年、月、日、时 | 只读
0x604 | 高温灭菌 加热 状态 | 只读
0x605 | 高温灭菌消毒 状态 | 只读
0x606 | 高温灭菌降温 状态 | 只读
0x607 | 高温灭菌结束状态 | 只读
0x608 | 紫外消毒状态 | 只读
0x609 | 紫外消毒结束状态 | 只读
0x60A | 水位显示提示0缺水，1满水 | 只读
0x60B |  | 只读
高级设置里的时间设定地址未做更新
系统生效时间设置无效
屏保时间可以去掉（因为屏保时间无效）
程序模式暂不可修改（ok）